## Sheet1
测量值英文 | 测量值简写 | 单位 | 建议小数 | 中文名称 | 测量模式 | 备注 | 别名
|  | mm |  | 左心房内径 | 二维灰阶超声心动图 | 在心室收缩末期测量，此时左心房内径在心动周期各时相中最大。
|  | mm |  | 左心房前后径 | 二维灰阶超声心动图 | 在胸骨旁左心室长轴切面获得，从主动脉远端后壁取垂直线到左心房后壁进行测量。
|  | mm |  | 左心房长径 | 二维灰阶超声心动图 | 在心尖四腔心切面从二尖瓣环平面中点到左心房顶的距离。
|  | mm |  | 左心房横径 | 二维灰阶超声心动图 | 从房间隔中点到左心房侧壁，并且垂直于左心房长径。
|  | cm² |  | 左心房面积 | 二维灰阶超声心动图 | 在心尖四腔心切面描记时，应避开左心耳及肺静脉汇入处。
|  | ml |  | 左心房容积 | 二维灰阶超声心动图 | 在心尖四腔心及两腔心切面用双平面Simpson法测量。
IVSd |  | mm |  | 室间隔厚度（舒张末期） | 二维灰阶超声心动图或M型超声心动图 | 在胸骨旁左心室长轴切面二尖瓣腱索水平测量。
IVSs |  | mm |  | 室间隔厚度（收缩末期） | 二维灰阶超声心动图或M型超声心动图 | 在胸骨旁左心室长轴切面二尖瓣腱索水平测量。
LVPWd |  | mm |  | 左心室后壁厚度（舒张末期） | 二维灰阶超声心动图或M型超声心动图 | 在胸骨旁左心室长轴切面二尖瓣腱索水平测量。
LVPWs |  | mm |  | 左心室后壁厚度（收缩末期） | 二维灰阶超声心动图或M型超声心动图 | 在胸骨旁左心室长轴切面二尖瓣腱索水平测量。
LVEDd |  | mm |  | 左心室内径（舒张末期） | 二维灰阶超声心动图或M型超声心动图 | 在胸骨旁左心室长轴切面二尖瓣腱索水平测量。
LVESd |  | mm |  | 左心室内径（收缩末期） | 二维灰阶超声心动图或M型超声心动图 | 在胸骨旁左心室长轴切面二尖瓣腱索水平测量。
|  | mm |  | 左心室流出道内径 | 二维灰阶超声心动图 | 在左心室长轴切面心室收缩末期距主动脉瓣环1cm处测量。
LVEDV |  | ml |  | 左心室容积（舒张末期） | 二维灰阶超声心动图 | 在心尖四腔心及两腔心切面采用双平面Simpson法测量。
LVESV |  | ml |  | 左心室容积（收缩末期） | 二维灰阶超声心动图 | 在心尖四腔心及两腔心切面采用双平面Simpson法测量。
LVEF |  | % |  | 左心室射血分数 | 二维灰阶超声心动图 | 在心尖四腔心及两腔心切面采用双平面Simpson法测量。
LVM |  | g |  | 左心室质量 | 计算公式 | 基于几何假设建立的公式计算：LVM（g）=0.8×1.04×（IVSd+LVEDd+LVPWd）×（LVEDd）×1+0.6。
|  | mm |  | 右心房长径 | 二维灰阶超声心动图 | 在收缩末期心尖四腔心切面测量，为二尖瓣环平面中点到右心房顶的距离。
|  | mm |  | 右心房横径 | 二维灰阶超声心动图 | 在收缩末期心尖四腔心切面测量，为房间隔中点到侧壁的距离，且垂直于右心房长径。
|  | mm |  | 右心室长径 | 二维灰阶超声心动图 | 在舒张末期测量。
|  | mm |  | 右心室中份横径 | 二维灰阶超声心动图 | 在舒张末期测量。
|  | mm |  | 右心室基底横径 | 二维灰阶超声心动图 | 在舒张末期测量。
|  | mm |  | 右心室前壁厚度 | 二维灰阶超声心动图 | 在舒张末期胸骨旁左心室长轴切面测量。
|  | mm |  | 右心室前后径 | 二维灰阶超声心动图 | 在舒张末期胸骨旁左心室长轴切面测量。
|  | mm |  | 右心室游离壁厚度 | 二维灰阶超声心动图 | 在剑下切面二尖瓣腱索水平测量。
|  | mm |  | 右心室流出道内径 | 二维灰阶超声心动图 | 在舒张末期胸骨旁大动脉短轴切面距肺动脉瓣环约2cm处测量。
|  | mm |  | 主动脉瓣环径 | 二维灰阶超声心动图 | 在舒张末期胸骨旁左心室长轴切面测量。
|  | mm |  | 主动脉窦部内径 | 二维灰阶超声心动图 | 在舒张末期胸骨旁左心室长轴切面测量。
|  | mm |  | 近端升主动脉内径 | 二维灰阶超声心动图 | 在舒张末期胸骨旁左心室长轴切面窦管交界处上方2cm处测量。
|  | mm |  | 肺动脉瓣环径 | 二维灰阶超声心动图 | 在舒张末期胸骨旁主动脉短轴切面测量。
|  | mm |  | 肺动脉主干内径 | 二维灰阶超声心动图 | 在肺动脉瓣环远端1cm处测量。
|  | mm |  | 左右肺动脉主干内径 | 二维灰阶超声心动图 | 在肺动脉分叉远端1cm处测量。
|  | mm |  | 主动脉弓及降主动脉内径 | 二维灰阶超声心动图 | 在胸骨上凹主动脉弓长轴切面舒张末期测量。
|  |  |  | 右心室流出道血流速度频谱 |  | 在肺动脉瓣下 2 cm 处测量
|  |  |  | 右心室基底部横径 |  | 在舒张末期测量
|  |  |  | 右心房中份部横径 |  | 在收缩末期测量
|  |  |  | 左心房最小长径 |  | 在收缩末期测量
|  |  |  | 二尖瓣口 E 峰血流速度 |  | 在舒张早期测量
|  |  |  | 二尖瓣口 A 峰血流速度 |  | 在舒张晚期测量
|  |  |  | A 峰持续时间 |  | 在舒张晚期测量
E 峰减速时间
右上肺静脉收缩期反流 (Ar) 持续时间
|  |  |  | 二尖瓣环间隔和侧壁瓣环 e 峰速度 |  | 在舒张早期测量
|  |  |  | 二尖瓣环间隔和侧壁瓣环 a 峰速度 |  | 在舒张晚期测量
|  |  |  | 二尖瓣环间隔和侧壁瓣环 s 峰速度 |  | 在收缩期测量
左心室等容舒张时间
左心室等容收缩时间
|  |  |  | 左心室射血时间 |  | 即 s 波持续时间
|  |  |  | 左心室容积 |  | 在舒张末期和收缩末期测量
|  |  |  | 主动脉瓣瓣环速度 |  | 在收缩期测量
|  |  |  | 主动脉瓣瓣环时间速度积分 |  | 在收缩期测量
|  |  |  | 左心室流出道速度 |  | 在收缩期测量
|  |  |  | 左心室流出道时间速度积分 |  | 在收缩期测量
|  |  |  | 下腔静脉汇入部内径 |  | 在吸气末期和呼气末期测量
|  |  |  | 主动脉弓内径 |  | 在收缩末期测量，位置为无名动脉与左锁骨总动脉开口位置之间
|  |  |  | 降主动脉内径 |  | 在收缩末期测量，位置为左锁骨下动脉远心端 1cm 处
|  |  |  | 主动脉弓峡部峰值血流速度 |  | 在收缩期测量，取样位置为左锁骨下动脉远心端 1cm 处
|  |  |  | 左心室容量 | 改良 Simpson 法 | 最常用方法，多个学会推荐
Left Ventricular Outflow Tract | LVOF | mm |  | 左心室流出道
Interventricular Septal End-Diastolic Thickness | IVSd | mm |  | 室间隔舒张末期厚度
Interventricular Septal End-Systolic Thickness | IVSs | mm |  | 室间隔收缩末期厚度
Left Ventricular Posterior Wall End-Diastolic Thickness | LVPWd | mm |  | 舒张末期左心室后壁厚度
Left Ventricular Posterior Wall End-Systolic Thickness | LVPWs | mm |  | 收缩末期左心室后壁厚度
Left Ventricular End-Diastolic Diameter | LVEDD | mm |  | 舒张末期左心室内径
Left Ventricular End-Systolic Diameter | LVESD | mm |  | 收缩末期左心室内径
Left Ventricular End-Diastolic Volume | LVEDV |  |  | 舒张末期左心室容积 |  | 随年龄增长轻微减小
Left Ventricular End-Systolic Volume | LVESV |  |  | 收缩末期左心室容积
Left Ventricular Mass Index | LVM |  |  | 左心室质量指数
主动脉瓣环
Valsalva 窦最大径线
窦管交界处内径
升主动脉近端的最大径线
| Ar d |  |  | 右上肺静脉收缩期反向血流 Ar 持续时间
| Ar A |  |  | Ar 持续时间与 A 峰持续时间的差值
| E e′ tv |  |  | 二尖瓣的 E e′ 比值
| E 峰 |  |  | 二尖瓣口舒张早期血流速度峰值
| A 峰 |  |  | 二尖瓣口舒张晚期血流速度峰值
| e′s |  |  | 二尖瓣侧壁瓣环舒张早期组织运动速度峰值
| a′s |  |  | 二尖瓣侧壁瓣环舒张晚期组织运动速度峰值
二尖瓣间隔瓣环收缩期速度
二尖瓣间隔瓣环舒张早期速度
| a′ |  |  | 二尖瓣间隔瓣环舒张晚期速度
二尖瓣侧壁瓣环收缩期速度
二尖瓣侧壁瓣环舒张早期速度